## 第二版
Bill of Materials |  |  | 固态继电器V6.0
PCB: SSR6.0.PCB |  |  |  |  | NOTE: 客户件号 54480798
Code:
DATE:2020.07.15
Type |  | Designator | Comment | Footprint | Quantity | Unit
CPU板
需申请编码 | PCB板 | PCB | SSR6.0 | 1.6mm | 1 | 块
142100059 | 贴片电容 | C1 | 47nF | 0603 | 1 | 个
141100010 | 贴片电阻 | R11 | 0 | 0603 | 1 | 个
141100051 | 贴片电阻 | R17 | 200 | 0603 | 1 | 个
141100060 | 贴片电阻 | R9 | 1K | 0603 | 1 | 个
141100063 | 贴片电阻 | R7, R10, R12, R18 | 2K | 0603 | 4 | 个
141300050 | 贴片电阻 | R8 | 2.2K | 1206 | 1 | 个
141100120 | 贴片电阻 | R1, R2,R3,R6,R14 | 10K | 0603 | 5 | 个
141100123 | 贴片电阻 | R13 | 20K | 0603 | 1 | 个
141100140 | 贴片电阻 | R5, R15 | 100K | 0603 | 2 | 个
141300028 | 贴片电阻 | R4 | 787_1% | 1206 | 1 | 个
144600114 | 二极管 | D3 | FR107 | SOD123-FL | 1 | 个
144100010 | 二极管 | D4 | 1N4148 | 1206+ | 1 | 个
145100090 | 三极管 | Q1,Q3 | 2N5401S | SOT-23 | 2 | 个
145100064 | 三极管 | Q4, Q5, Q6,Q7 | 2N5551 | SOT-23 | 4 | 个
144600127 | 稳压管 | D1 | BZX84-B7V5 | SOT-23 | 1 | 个
144600043 | 稳压管 | D2 | BZX84-C33 | SOT-23 | 1 | 个
131100261 | MOS管 | Q2 | IPB180P04P4L-02 | TO-263-3 | 1 | 个
安装材料
10810020 | 外壳 | 延时继电器外壳(光) | 无丝网印 |  | 1 | 个
10810019 | 外壳下盖 | 延时继电器下盖(光) |  |  | 1 | 个
10630005 | 端子 | 闪光单元外壳端子L片 | MAXI大端子 |  | 4 | 片